## odpor
vzorek	l	6	0.005	mm
Ge typu n	d	3.35	0.005	mm
	t	0.72	0.005	mm
							sigma	5.28442	0.007769	siemens
prepocet magnet		B(T)	0.098	I(A)

odpor
I(mA)	chyba I	U(V)	chyba U						Rozsah U
5	0.09	2.342	0.010171						20
4.5	0.084	2.112	0.010056						20
4	0.078	1.8851	0.00184255						2
3.5	0.072	1.6506	0.0017253						2
3	0.066	1.4227	0.00161135						2
2.5	0.06	1.1834	0.0014917						2
2	0.054	0.9455	0.00137275						2
1.5	0.048	0.712	0.001256						2
1	0.042	0.4741	0.00113705						2
0.5	0.036	0.2323	0.00101615						2

td/l * U *1000	I (A) * 1000		Sigma * tdU/l
0.941484	5		4.9751968793
0.849024	4.5		4.4865994061
0.7578102	4		4.0045873771
0.6635412	3.5		3.5064303881
0.5719254	3		3.0222940223
0.4757268	2.5		2.5139402165
0.380091	2		2.0085604822
0.286224	1.5		1.5125278301
0.1905882	1		1.0071480958
0.0933846	0.5		0.4934834479

			v pohode

## magnet
napeti ve voltech		rozsah 2V
				proud 5mA

	Imag(A)	Ichyb		U+	chyb	U-	chyb
	4			0.2496		-0.077
	3.5			0.2301		-0.0592
	3			0.2064		-0.0412
	2.5			0.1871		-0.0193
	2			0.1638		-0.002
	1.5			0.145		0.0199
	1			0.1226		0.0379
	0.5			0.1005		0.0609

				proud 2.5mA

	Imag(A)	Ichyb		U+	chyb	U-	chyb
	4			0.1261		-0.0455
	3.5			0.1158		-0.0371
	3			0.1042		-0.0284
	2.5			0.0939		-0.0167
	2			0.0816		-0.0076
	1.5			0.0706		0.0043
	1			0.0591		0.0135
	0.5			0.0492		0.0259